## Camera
Comment | Description | Designator | Footprint | LibRef | Quantity
C0402C104K8PACTU | CAP CER 0.1UF 10V X5R 0402 | C1_C | FP-C0402-BB-MFG | CMP-2008-02046-2 | 1
UMK107BJ105KA-T | None | C2_C, C3_C | FP-0603-L_1_6_0_1-W_0_8_0-IPC_A | CMP-2000-05447-3 | 2
52991-0208 | 20 Position Connector Receptacle, Center Strip Contacts Surface Mount Gold | J1_C, J2_C | MOLEX_52991-0208 | 52991-0208 | 2
53916-0208 |  | J3_C, J4_C | MOLEX- 539160208 | 53916-0208 | 2
687124182122 | SMT ZIF Connectors WR-FPC, Horizontal, Back Locking Dual Contact, pitch 0.5 mm, 24 pins | J_CAM | 687124182122 | CMP-1502-01655-1 | 1
AMN2111 |  | Q1_C | AMN21111 | AMN2111 | 1
A6SN-3101 | SWITCH SLIDE DIP SPST 25MA 24V | SW1_C | FP-A6SN-3101-MFG | CMP-08827-000007-1 | 1
ADG824BCPZ-REEL7 | IC SWITCH DUAL SPDT 10LFCSP | U1_C | FP-CP-10-10-MFG | CMP-09113-000012-1 | 1
S-1318D28-A4T2U4 | No Description Available | U1_C | SMD04_HSNT_1X1_ABL | S-1318D28-A4T2U4 | 1